## bq24600
Li-ion charger bq24600 typical application circuit

User Input
Fixed Value
Calculated Value

Battery charge voltage setting				size 12{V rSub { size 8{ ital "BAT"} } = \( 1+ { {R rSub { size 8{2} } } over {R rSub { size 8{1} } } } \) times 2 "." 1V} {}
Cell count	5	cell
Vcell	4,2	V/cell
Vbat	21	V
R1	100,0	k-ohm
R2	900	k-ohm

Battery fast-charge current setting				size 12{I rSub { size 8{ ital "CHARGE"} } = { {V rSub { size 8{ ital "ISET"} } } over {"20" times R rSub { size 8{ ital "SR"} } } } } {}
Ichg	3	A
RSR	10	m-ohm
VREF	3,3	V
V_ISET	0,6	V		Iprechg=Iterm=Ichg/10
R7	100,0	k-ohm		size 12{ ital "Duty"= { {V rSub { size 8{ ital "out"} } } over {V rSub { size 8{ ital "in"} } } } } {}
R8	22,22	k-ohm

Iripple_Lout				Typical Inductor, Capacitor, and Sense Resistor Values as a function of charge current
Vin	28	V		Charge Current	2A	4A	6A	8A	10A
Vout (Vbat)	21	V		Output Inductor Lo	3.3mH	3.3mH	2.2mH	2.2mH	1.5mH
Duty	0,750			Output Capacitor Co	20mF	20mF	30mF	40mF	40mF
Fs	1200	kHz		Sense Resistor	10mW	10mW	10mW	10mW	10mW
Lout	3,30	uH					size 12{V rSub { size 8{ ital "ripple"} } = { { \( V rSub { size 8{ ital "bat"} } - { {V rSub { size 8{ ital "bat"} } rSup { size 8{2} } } over {V rSub { size 8{ ital "in"} } } } \) } over {8 times L times C times f rSub { size 8{s} } rSup { size 8{2} } } } } {}
IRIPPLE	1,33	A		size 12{I rSub { size 8{ ital "ripple"} } = { { \( V rSub { size 8{ ital "in"} } - V rSub { size 8{ ital "bat"} } \) times { {V rSub { size 8{ ital "bat"} } } over {V rSub { size 8{ ital "in"} } } } times { {1} over {f rSub { size 8{s} } } } } over {L} } } {}
VRIPPLE	6,90	mV

LC output filter resonant frequency
Lout	3,30	uH					size 12{f rSub { size 8{o} } = { {1} over {2 cdot π cdot sqrt {L rSub { size 8{ ital "out"} } cdot C rSub { size 8{ ital "out"} } } } } } {}
Cout	20,00	uF
f0	19,59	kHz		recommended range 16~28 kHz

Timer (fixed)				size 12{R"10"= { {V rSub { size 8{ ital "VREF"} } times ital "RTH" rSub { size 8{ ital "COLD"} } times ital "RTH" rSub { size 8{ ital "HOT"} } times left ( { {1} over {V rSub { size 8{ ital "LTF"} } } } - { {1} over {V rSub { size 8{ ital "TCO"} } } } right )} over { ital "RTH" rSub { size 8{ ital "HOT"} } times left ( { {V rSub { size 8{ ital "VREF"} } } over {V rSub { size 8{ ital "TCO"} } } } - 1 right ) - ital "RTH" rSub { size 8{ ital "COLD"} } times left ( { {V rSub { size 8{ ital "VREF"} } } over {V rSub { size 8{ ital "LTF"} } } } - 1 right )} } } {}
Tprecharge	30,00	min
Tfastcharge	5	hr

TS resistor network
RTH (semitech)	103AT-2,3	0-45C
R_COLD (0C)	27,28	k-ohm
R_HOT (45C)	4,91	k-ohm		size 12{R9= { { { {V rSub { size 8{ ital "VREF"} } } over {V rSub { size 8{ ital "LTF"} } } } - 1} over { { {1} over {R"10"} } + { {1} over { ital "RTH" rSub { size 8{ ital "COLD"} } } } } } = { {V rSub { size 8{ ital "VREF"} } times \( { {1} over {V rSub { size 8{ ital "TCO"} } } } - { {1} over {V rSub { size 8{ ital "LTF"} } } } \) } over { { {1} over { ital "RTH" rSub { size 8{ ital "HOT"} } } } - { {1} over { ital "RTH" rSub { size 8{ ital "COLD"} } } } } } } {}
VREF	3,30	V
VLTF	2,43	73,50 %
VTCO	1,14	34,40 %
R9	9,26	9.31 k-ohm
R10	440,35	430 k-ohm
				0°C / 45°C / 40°C
ACOV
bq24600	32	V

## bq24610_bq24617
Li-ion charger bq24610 typical application circuit

User Input
Fixed Value
Calculated Value

Battery charge voltage setting				size 12{V rSub { size 8{ ital "BAT"} } = \( 1+ { {R rSub { size 8{2} } } over {R rSub { size 8{1} } } } \) times 2 "." 1V} {}
Cell count	4	cell
Vcell	4,2	V/cell
Vbat	16,8	V
R1	56,0	k-ohm
R2	392	k-ohm

Adaptor regulation current				size 12{I rSub { size 8{ ital "DPM"} } = { {V rSub { size 8{ ital "ACSET"} } } over {"20" times R rSub { size 8{ ital "AC"} } } } } {}
Iadp	5	A
RAC	10	m-ohm
VREF	3,3	V
V_ACSET	1,000	V
R3	100,0	k-ohm
R4	43,48	k-ohm	47

Battery pre-charge/termination current setting				size 12{I rSub { size 8{ ital "PRECHARGE"} } =I rSub { size 8{ ital "TERM"} } = { {V rSub { size 8{ ital "ISET"2} } } over {"100" times R rSub { size 8{ ital "SR"} } } } } {}
Iprechg (Iterm)	0,3	A
RSR	10	m-ohm
VREF	3,3	V
V_ISET2	0,3	V
R5	100,0	k-ohm
R6	10,00	k-ohm

Battery fast-charge current setting				size 12{I rSub { size 8{ ital "CHARGE"} } = { {V rSub { size 8{ ital "ISET"1} } } over {"20" times R rSub { size 8{ ital "SR"} } } } } {}
Ichg	2,5	A
RSR	10	m-ohm
VREF	3,3	V
V_ISET1	0,5	V		size 12{ ital "Duty"= { {V rSub { size 8{ ital "out"} } } over {V rSub { size 8{ ital "in"} } } } } {}
R7	100,0	k-ohm
R8	17,86	k-ohm

Iripple_Lout_Vripple				Typical Inductor, Capacitor, and Sense Resistor Values as a function of charge current
Vin	24	V		Charge Current	2A	4A	6A	8A	10A
Vout (Vbat)	16,8	V		Output Inductor Lo	6.8mH	6.8mH	4.7mH	3.3mH	3.3mH
Duty	0,700			Output Capacitor Co	20mF	20mF	30mF	40mF	40mF
Fs	600	(kHz)		Sense Resistor	10mW	10mW	10mW	10mW	10mW
Lout	6,80	(uH)		size 12{I rSub { size 8{ ital "ripple"} } = { { \( V rSub { size 8{ ital "in"} } - V rSub { size 8{ ital "bat"} } \) times { {V rSub { size 8{ ital "bat"} } } over {V rSub { size 8{ ital "in"} } } } times { {1} over {f rSub { size 8{s} } } } } over {L} } } {}			size 12{V rSub { size 8{ ital "ripple"} } = { { \( V rSub { size 8{ ital "bat"} } - { {V rSub { size 8{ ital "bat"} } rSup { size 8{2} } } over {V rSub { size 8{ ital "in"} } } } \) } over {8 times L times C times f rSub { size 8{s} } rSup { size 8{2} } } } } {}
IRIPPLE	1,24	A
VRIPPLE	12,87	mV

LC output filter resonant frequency
Lout	6,80	(uH)
Cout	20,00	(uF)				size 12{f rSub { size 8{o} } = { {1} over {2 cdot π cdot sqrt {L rSub { size 8{ ital "out"} } cdot C rSub { size 8{ ital "out"} } } } } } {}
f0	13,65	kHz		recommended range 12~17 kHz

Precharge timer (fixed)
Tprecharge	30,00	min

Fastcharge timer				size 12{t rSub { size 8{"CHARGE"} } = ital " C" rSub { size 8{ ital "TTC"} } times K rSub { size 8{ ital "TTC"} } } {}
Kttc	5,60	min/nF
Cttc	56	nF		size 12{R"10"= { {V rSub { size 8{ ital "VREF"} } times ital "RTH" rSub { size 8{ ital "COLD"} } times ital "RTH" rSub { size 8{ ital "HOT"} } times left ( { {1} over {V rSub { size 8{ ital "LTF"} } } } - { {1} over {V rSub { size 8{ ital "TCO"} } } } right )} over { ital "RTH" rSub { size 8{ ital "HOT"} } times left ( { {V rSub { size 8{ ital "VREF"} } } over {V rSub { size 8{ ital "TCO"} } } } - 1 right ) - ital "RTH" rSub { size 8{ ital "COLD"} } times left ( { {V rSub { size 8{ ital "VREF"} } } over {V rSub { size 8{ ital "LTF"} } } } - 1 right )} } } {}
Tcharge	5,23	hr

TS resistor network
RTH (semitech)	103AT-2,3	(0-45C)
R_COLD (0C)	27,28	k-ohm
R_HOT (45C)	4,91	k-ohm		size 12{R9= { { { {V rSub { size 8{ ital "VREF"} } } over {V rSub { size 8{ ital "LTF"} } } } - 1} over { { {1} over {R"10"} } + { {1} over { ital "RTH" rSub { size 8{ ital "COLD"} } } } } } = { {V rSub { size 8{ ital "VREF"} } times \( { {1} over {V rSub { size 8{ ital "TCO"} } } } - { {1} over {V rSub { size 8{ ital "LTF"} } } } \) } over { { {1} over { ital "RTH" rSub { size 8{ ital "HOT"} } } } - { {1} over { ital "RTH" rSub { size 8{ ital "COLD"} } } } } } } {}
VREF	3,30	V
VLTF	2,43	73,50 %
VTCO	1,14	34,40 %
R9	9,26	9.31 k-ohm
R10	440,35	430 k-ohm

ACOV				0°C / 45°C / 40°C
bq24610	32	V
bq24617	26	V

## BQ24616
Li-ion charger bq24616 typical application circuit (JEITA compatible)

User Input
Fixed Value
Calculated Value

Battery charge voltage setting				size 12{V rSub { size 8{ ital "BAT"} } = \( 1+ { {R rSub { size 8{2} } } over {R rSub { size 8{1} } } } \) times 2 "." 1V} {}
Cell count	3	cell
Vcell	4,2	V/cell
Vbat	12,6	V
R1	100,0	k-ohm
R2	500	k-ohm

Adaptor regulation current				size 12{I rSub { size 8{ ital "DPM"} } = { {V rSub { size 8{ ital "ACSET"} } } over {"20" times R rSub { size 8{ ital "AC"} } } } } {}
Iadp	4	A
RAC	10	m-ohm
VREF	3,3	V
V_ACSET	0,800	V
R3	100,0	k-ohm
R4	32,00	k-ohm

Battery pre-charge/termination current setting				size 12{I rSub { size 8{ ital "PRECHARGE"} } = { {V rSub { size 8{ ital "ISET"2} } } over {"100" times R rSub { size 8{ ital "SR"} } } } } {}
Iprechg (Iterm)	0,3	A
RSR	10	m-ohm
VREF	3,3	V
V_ISET2	0,3	V
R5	100,0	k-ohm
R6	10,00	k-ohm

Battery fast-charge current setting				size 12{I rSub { size 8{ ital "CHARGE"} } = { {V rSub { size 8{ ital "ISET"1} } } over {"20" times R rSub { size 8{ ital "SR"} } } } } {}
Ichg	3	A
RSR	10	m-ohm
VREF	3,3	V
V_ISET1	0,6	V		size 12{ ital "Duty"= { {V rSub { size 8{ ital "out"} } } over {V rSub { size 8{ ital "in"} } } } } {}
R7	100,0	k-ohm
R8	22,22	k-ohm

Iripple_Lout_Vripple				Typical Inductor, Capacitor, and Sense Resistor Values as a function of charge current
Vin	19	V		Charge Current	2A	4A	6A	8A	10A
Vout (Vbat)	12,6	V		Output Inductor Lo	6.8mH	6.8mH	4.7mH	3.3mH	3.3mH
Duty	0,663			Output Capacitor Co	20mF	20mF	30mF	40mF	40mF
Fs	600	(kHz)		Sense Resistor	10mW	10mW	10mW	10mW	10mW
Lout	6,80	(uH)		size 12{I rSub { size 8{ ital "ripple"} } = { { \( V rSub { size 8{ ital "in"} } - V rSub { size 8{ ital "bat"} } \) times { {V rSub { size 8{ ital "bat"} } } over {V rSub { size 8{ ital "in"} } } } times { {1} over {f rSub { size 8{s} } } } } over {L} } } {}			size 12{V rSub { size 8{ ital "ripple"} } = { { \( V rSub { size 8{ ital "bat"} } - { {V rSub { size 8{ ital "bat"} } rSup { size 8{2} } } over {V rSub { size 8{ ital "in"} } } } \) } over {8 times L times C times f rSub { size 8{s} } rSup { size 8{2} } } } } {}
IRIPPLE	1,04	A
VRIPPLE	20,94	mV

LC output filter resonant frequency
Lout	6,80	(uH)
Cout	20,00	(uF)				size 12{f rSub { size 8{o} } = { {1} over {2 cdot π cdot sqrt {L rSub { size 8{ ital "out"} } cdot C rSub { size 8{ ital "out"} } } } } } {}
f0	13,65	kHz		recommended range 12~17 kHz

Precharge timer (fixed)
Tprecharge	30,00	min

Fastcharge timer				size 12{t rSub { size 8{"CHARGE"} } = ital " C" rSub { size 8{ ital "TTC"} } times K rSub { size 8{ ital "TTC"} } } {}
Kttc	5,60	min/nF		size 12{R"10"= { {V rSub { size 8{ ital "VREF"} } times ital "RTH" rSub { size 8{ ital "COLD"} } times ital "RTH" rSub { size 8{ ital "HOT"} } times left ( { {1} over {V rSub { size 8{T1} } } } - { {1} over {V rSub { size 8{T5} } } } right )} over { ital "RTH" rSub { size 8{ ital "HOT"} } times left ( { {V rSub { size 8{ ital "VREF"} } } over {V rSub { size 8{T5} } } } - 1 right ) - ital "RTH" rSub { size 8{ ital "COLD"} } times left ( { {V rSub { size 8{ ital "VREF"} } } over {V rSub { size 8{T1} } } } - 1 right )} } } {}
Cttc	56	nF
Tcharge	5,23	hr

TS resistor network
RTH (semitech)	103AT-2,3	0-60C
R_COLD (0C)	27,28	k-ohm
R_HOT (60C)	3,02	k-ohm		size 12{R9= { { { {V rSub { size 8{ ital "VREF"} } } over {V rSub { size 8{T1} } } } - 1} over { { {1} over {R"10"} } + { {1} over { ital "RTH" rSub { size 8{ ital "COLD"} } } } } } = { {V rSub { size 8{ ital "VREF"} } times \( { {1} over {V rSub { size 8{T5} } } } - { {1} over {V rSub { size 8{T1} } } } \) } over { { {1} over { ital "RTH" rSub { size 8{ ital "HOT"} } } } - { {1} over { ital "RTH" rSub { size 8{ ital "COLD"} } } } } } } {}
VREF	3,30	V
VCOOL	2,33	70,70 %
VWARM	1,58	48,00 %
R9	2,27	2.2 k-ohm
R10	6,86	6.8 k-ohm

ACOV
bq24616	32	V

## bq24618
Li-ion charger bq24618 typical application circuit

User Input
Fixed Value
Calculated Value

Battery charge voltage setting				size 12{V rSub { size 8{ ital "BAT"} } = \( 1+ { {R rSub { size 8{2} } } over {R rSub { size 8{1} } } } \) times 2 "." 1V} {}
Cell count	1	cell
Vcell	4,2	V/cell
Vbat	4,2	V
R1	100,0	k-ohm
R2	100	k-ohm

Adaptor regulation current				size 12{I rSub { size 8{ ital "DPM"} } = { {V rSub { size 8{ ital "ACSET"} } } over {"20" times R rSub { size 8{ ital "AC"} } } } } {}
Iadp	2	A
RAC	20	m-ohm
VREF	3,3	V
V_ACSET	0,800	V
R3	100,0	k-ohm
R4	32,00	k-ohm

Battery pre-charge/termination current setting				size 12{I rSub { size 8{ ital "PRECHARGE"} } = { {V rSub { size 8{ ital "ISET"2} } } over {"100" times R rSub { size 8{ ital "SR"} } } } } {}
Iprechg (Iterm)	0,3	A
RSR	10	m-ohm
VREF	3,3	V
V_ISET2	0,3	V
R5	100,0	k-ohm
R6	10,00	k-ohm

Battery fast-charge current setting				size 12{I rSub { size 8{ ital "CHARGE"} } = { {V rSub { size 8{ ital "ISET"1} } } over {"20" times R rSub { size 8{ ital "SR"} } } } } {}
Ichg	2	A
RSR	10	m-ohm
VREF	3,3	V
V_ISET1	0,4	V		size 12{ ital "Duty"= { {V rSub { size 8{ ital "out"} } } over {V rSub { size 8{ ital "in"} } } } } {}
R7	232,0	k-ohm
R8	32,00	k-ohm

Iripple_Lout_Vripple				Typical Inductor, Capacitor, and Sense Resistor Values as a function of charge current
Vin	5	V		Charge Current	2A	4A	6A	8A	10A
Vout (Vbat)	4,2	V		Output Inductor Lo	6.8mH	6.8mH	4.7mH	3.3mH	3.3mH
Duty	0,840			Output Capacitor Co	20mF	20mF	30mF	40mF	40mF
Fs	600	(kHz)		Sense Resistor	10mW	10mW	10mW	10mW	10mW
Lout	6,80	(uH)		size 12{I rSub { size 8{ ital "ripple"} } = { { \( V rSub { size 8{ ital "in"} } - V rSub { size 8{ ital "bat"} } \) times { {V rSub { size 8{ ital "bat"} } } over {V rSub { size 8{ ital "in"} } } } times { {1} over {f rSub { size 8{s} } } } } over {L} } } {}			size 12{V rSub { size 8{ ital "ripple"} } = { { \( V rSub { size 8{ ital "bat"} } - { {V rSub { size 8{ ital "bat"} } rSup { size 8{2} } } over {V rSub { size 8{ ital "in"} } } } \) } over {8 times L times C times f rSub { size 8{s} } rSup { size 8{2} } } } } {}
IRIPPLE	0,16	A
VRIPPLE	1,72	mV

LC output filter resonant frequency
Lout	6,80	(uH)
Cout	20,00	(uF)				size 12{f rSub { size 8{o} } = { {1} over {2 cdot π cdot sqrt {L rSub { size 8{ ital "out"} } cdot C rSub { size 8{ ital "out"} } } } } } {}
f0	13,65	kHz		recommended range 12~17 kHz

Precharge timer (fixed)
Tprecharge	30,00	min

Fastcharge timer				size 12{t rSub { size 8{"CHARGE"} } = ital " C" rSub { size 8{ ital "TTC"} } times K rSub { size 8{ ital "TTC"} } } {}
Kttc	5,60	min/nF
Cttc	33	nF		size 12{R"10"= { {V rSub { size 8{ ital "VREF"} } times ital "RTH" rSub { size 8{ ital "COLD"} } times ital "RTH" rSub { size 8{ ital "HOT"} } times left ( { {1} over {V rSub { size 8{ ital "LTF"} } } } - { {1} over {V rSub { size 8{ ital "TCO"} } } } right )} over { ital "RTH" rSub { size 8{ ital "HOT"} } times left ( { {V rSub { size 8{ ital "VREF"} } } over {V rSub { size 8{ ital "TCO"} } } } - 1 right ) - ital "RTH" rSub { size 8{ ital "COLD"} } times left ( { {V rSub { size 8{ ital "VREF"} } } over {V rSub { size 8{ ital "LTF"} } } } - 1 right )} } } {}
Tcharge	3,08	hr

TS resistor network
RTH (semitech)	103AT-2,3	(0-45C)
R_COLD (0C)	27,28	k-ohm
R_HOT (45C)	4,91	k-ohm		size 12{R9= { { { {V rSub { size 8{ ital "VREF"} } } over {V rSub { size 8{ ital "LTF"} } } } - 1} over { { {1} over {R"10"} } + { {1} over { ital "RTH" rSub { size 8{ ital "COLD"} } } } } } = { {V rSub { size 8{ ital "VREF"} } times \( { {1} over {V rSub { size 8{ ital "TCO"} } } } - { {1} over {V rSub { size 8{ ital "LTF"} } } } \) } over { { {1} over { ital "RTH" rSub { size 8{ ital "HOT"} } } } - { {1} over { ital "RTH" rSub { size 8{ ital "COLD"} } } } } } } {}
VREF	3,30	V
VLTF	2,43	73,50 %
VTCO	1,14	34,40 %
R9	9,26	9.31 k-ohm
R10	440,35	430 k-ohm

ACOV				0°C / 45°C / 40°C
bq24618	32	V

## bq24620
LiFePO4 charger bq24620 typical application circuit

User Input
Fixed Value
Calculated Value

Battery charge voltage setting				size 12{V rSub { size 8{ ital "BAT"} } = \( 1+ { {R rSub { size 8{2} } } over {R rSub { size 8{1} } } } \) times 1 "." 8V} {}
Cell count	5	cell
Vcell	3,6	V/cell
Vbat	18	V
R1	100,0	k-ohm
R2	900	k-ohm
			size 12{I rSub { size 8{ ital "CHARGE"} } = { {V rSub { size 8{ ital "ISET"} } } over {"20" times R rSub { size 8{ ital "SR"} } } } } {}
Battery fast-charge current setting					size 12{ ital "Duty"= { {V rSub { size 8{ ital "out"} } } over {V rSub { size 8{ ital "in"} } } } } {}
Ichg	3	A
RSR	10	m-ohm
VREF	3,3	V
V_ISET	0,6	V		Iterm=Ichg/10
R7	100,0	k-ohm		Fixed Iprechg=125mA for 10mΩ sensing resistor
R8	22,22	k-ohm

Iripple_Lout				Typical Inductor, Capacitor, and Sense Resistor Values as a function of charge current
Vin	28	V		Charge Current	2A	4A	6A	8A	10A
Vout (Vbat)	18	V		Output Inductor Lo	8.2mH	8.2mH	5.6mH	4.7mH	4.7mH
Duty	0,643			Output Capacitor Co	20mF	20mF	30mF	40mF	40mF
Fs	300	kHz		Sense Resistor	10mW	10mW	10mW	10mW	10mW
Lout	8,20	uH		size 12{I rSub { size 8{ ital "ripple"} } = { { \( V rSub { size 8{ ital "in"} } - V rSub { size 8{ ital "bat"} } \) times { {V rSub { size 8{ ital "bat"} } } over {V rSub { size 8{ ital "in"} } } } times { {1} over {f rSub { size 8{s} } } } } over {L} } } {}			size 12{V rSub { size 8{ ital "ripple"} } = { { \( V rSub { size 8{ ital "bat"} } - { {V rSub { size 8{ ital "bat"} } rSup { size 8{2} } } over {V rSub { size 8{ ital "in"} } } } \) } over {8 times L times C times f rSub { size 8{s} } rSup { size 8{2} } } } } {}
IRIPPLE	2,61	A
VRIPPLE	54,44	mV

LC output filter resonant frequency
Lout	8,20	uH				size 12{f rSub { size 8{o} } = { {1} over {2 cdot π cdot sqrt {L rSub { size 8{ ital "out"} } cdot C rSub { size 8{ ital "out"} } } } } } {}
Cout	20,00	uF
f0	12,43	kHz		recommended range 10~15 kHz

Timer (fixed)				size 12{R"10"= { {V rSub { size 8{ ital "VREF"} } times ital "RTH" rSub { size 8{ ital "COLD"} } times ital "RTH" rSub { size 8{ ital "HOT"} } times left ( { {1} over {V rSub { size 8{ ital "COOL"} } } } - { {1} over {V rSub { size 8{ ital "WARM"} } } } right )} over { ital "RTH" rSub { size 8{ ital "HOT"} } times left ( { {V rSub { size 8{ ital "VREF"} } } over {V rSub { size 8{ ital "WARM"} } } } - 1 right ) - ital "RTH" rSub { size 8{ ital "COLD"} } times left ( { {V rSub { size 8{ ital "VREF"} } } over {V rSub { size 8{ ital "COOL"} } } } - 1 right )} } } {}
Tprecharge	30,00	min
Tfastcharge	5	hr

TS resistor network
RTH (semitech)	103AT-2,3	0-60C
R_COLD (0C)	27,28	k-ohm
R_HOT (60C)	3,02	k-ohm		size 12{R9= { { { {V rSub { size 8{ ital "VREF"} } } over {V rSub { size 8{ ital "COOL"} } } } - 1} over { { {1} over {R"10"} } + { {1} over { ital "RTH" rSub { size 8{ ital "COLD"} } } } } } = { {V rSub { size 8{ ital "VREF"} } times \( { {1} over {V rSub { size 8{ ital "WARM"} } } } - { {1} over {V rSub { size 8{ ital "COOL"} } } } \) } over { { {1} over { ital "RTH" rSub { size 8{ ital "HOT"} } } } - { {1} over { ital "RTH" rSub { size 8{ ital "COLD"} } } } } } } {}
VREF	3,30	V
VCOOL	2,33	70,70 %
VWARM	1,58	48,00 %
R9	2,27	2.2 k-ohm
R10	6,86	6.8 k-ohm

ACOV				-20°C / 0°C / 60°C / 80°C
bq24600	32	V

## bq24630
LiFePO4 Charger bq24630 typical application circuit

User Input
Fixed Value
Calculated Value

Battery charge voltage setting				size 12{V rSub { size 8{ ital "BAT"} } = \( 1+ { {R rSub { size 8{2} } } over {R rSub { size 8{1} } } } \) times 1 "." 8V} {}
Cell count	3	cell
Vcell	3,6	V/cell
Vbat	10,8	V
R1	100,0	k-ohm
R2	500	k-ohm

Adaptor regulation current				size 12{I rSub { size 8{ ital "DPM"} } = { {V rSub { size 8{ ital "ACSET"} } } over {"20" times R rSub { size 8{ ital "AC"} } } } } {}
Iadp	4	A
RAC	10	m-ohm
VREF	3,3	V
V_ACSET	0,800	V
R3	100,0	k-ohm
R4	32,00	k-ohm

Battery pre-charge/termination current setting				size 12{I rSub { size 8{ ital "CHARGER"} } = { {V rSub { size 8{ ital "ISET"1} } } over {"20" times R rSub { size 8{ ital "SR"} } } } } {}
Iprechg (Iterm)	0,3	A
RSR	10	m-ohm
VREF	3,3	V
V_ISET2	0,3	V		Fixed Iprechg=125mA for 10mΩ sensing resistor
R5	100,0	k-ohm
R6	10,00	k-ohm
				size 12{I rSub { size 8{ ital "TERM"} } = { {V rSub { size 8{ ital "ISET"2} } } over {"100" times R rSub { size 8{ ital "SR"} } } } } {}
Battery fast-charge current setting
Ichg	3	A
RSR	10	m-ohm
VREF	3,3	V
V_ISET1	0,6	V		size 12{ ital "Duty"= { {V rSub { size 8{ ital "out"} } } over {V rSub { size 8{ ital "in"} } } } } {}
R7	100,0	k-ohm
R8	22,22	k-ohm

Iripple_Lout				Typical Inductor, Capacitor, and Sense Resistor Values as a function of charge current
Vin	28	V		Charge Current	2A	4A	6A	8A	10A
Vout (Vbat)	10,8	V		Output Inductor Lo	8.2mH	8.2mH	5.6mH	4.7mH	4.7mH
Duty	0,386			Output Capacitor Co	20mF	20mF	30mF	40mF	40mF
Fs	300	kHz		Sense Resistor	10mW	10mW	10mW	10mW	10mW
Lout	8,20	uH		size 12{I rSub { size 8{ ital "ripple"} } = { { \( V rSub { size 8{ ital "in"} } - V rSub { size 8{ ital "bat"} } \) times { {V rSub { size 8{ ital "bat"} } } over {V rSub { size 8{ ital "in"} } } } times { {1} over {f rSub { size 8{s} } } } } over {L} } } {}			size 12{V rSub { size 8{ ital "ripple"} } = { { \( V rSub { size 8{ ital "bat"} } - { {V rSub { size 8{ ital "bat"} } rSup { size 8{2} } } over {V rSub { size 8{ ital "in"} } } } \) } over {8 times L times C times f rSub { size 8{s} } rSup { size 8{2} } } } } {}
IRIPPLE	2,70	A
VRIPPLE	56,18	mV

LC output filter resonant frequency
Lout	8,20	uH
Cout	20,00	uF
f0	12,43	kHz		recommended range 10~15 kHz		size 12{f rSub { size 8{o} } = { {1} over {2 cdot π cdot sqrt {L rSub { size 8{ ital "out"} } cdot C rSub { size 8{ ital "out"} } } } } } {}

Precharge timer (fixed)
Tprecharge	30,00	min

Fastcharge timer				size 12{t rSub { size 8{"CHARGE"} } = ital " C" rSub { size 8{ ital "TTC"} } times K rSub { size 8{ ital "TTC"} } } {}
Kttc	1,40	min/nF
Cttc	110	nF		size 12{R"10"= { {V rSub { size 8{ ital "VREF"} } times ital "RTH" rSub { size 8{ ital "COLD"} } times ital "RTH" rSub { size 8{ ital "HOT"} } times left ( { {1} over {V rSub { size 8{ ital "COOL"} } } } - { {1} over {V rSub { size 8{ ital "WARM"} } } } right )} over { ital "RTH" rSub { size 8{ ital "HOT"} } times left ( { {V rSub { size 8{ ital "VREF"} } } over {V rSub { size 8{ ital "WARM"} } } } - 1 right ) - ital "RTH" rSub { size 8{ ital "COLD"} } times left ( { {V rSub { size 8{ ital "VREF"} } } over {V rSub { size 8{ ital "COOL"} } } } - 1 right )} } } {}
Tcharge	2,57	hr

TS resistor network
RTH (semitech)	103AT-2,3	0-60C
R_COLD (0C)	27,28	k-ohm
R_HOT (60C)	3,02	k-ohm
VREF	3,30	V		size 12{R9= { { { {V rSub { size 8{ ital "VREF"} } } over {V rSub { size 8{ ital "COOL"} } } } - 1} over { { {1} over {R"10"} } + { {1} over { ital "RTH" rSub { size 8{ ital "COLD"} } } } } } = { {V rSub { size 8{ ital "VREF"} } times \( { {1} over {V rSub { size 8{ ital "WARM"} } } } - { {1} over {V rSub { size 8{ ital "COOL"} } } } \) } over { { {1} over { ital "RTH" rSub { size 8{ ital "HOT"} } } } - { {1} over { ital "RTH" rSub { size 8{ ital "COLD"} } } } } } } {}
VCOOL	2,33	70,70 %
VWARM	1,58	48,00 %
R9	2,27	2.2 k-ohm
R10	6,86	6.8 k-ohm

ACOV				-20°C / 0°C / 60°C / 80°C
bq24600	32	V

## bq24640
Supper cap charger bq24640 typical application circuit

User Input
Fixed Value
Calculated Value

Capacitor charge voltage setting				size 12{ ital "Vcap"= \( 1+ { {R rSub { size 8{2} } } over {R rSub { size 8{1} } } } \) times 2 "." 1V} {}
Cap count in series	3	cap in series
Vcap for each cap	2,7	V/cap
Vcap	8,1	V
R1	105,0	k-ohm
R2	300	k-ohm
				size 12{I rSub { size 8{ ital "CHARGE"} } = { {V rSub { size 8{ ital "ISET"} } } over {"20" times R rSub { size 8{ ital "SR"} } } } } {}
Capacitor charge current setting
Ichg	3	A
RSR	10	m-ohm
VREF	3,3	V		NO precharge, NO termination
V_ISET	0,6	V
R7	100,0	k-ohm		size 12{ ital "Duty"= { {V rSub { size 8{ ital "out"} } } over {V rSub { size 8{ ital "in"} } } } } {}
R8	22,22	k-ohm

Iripple_Lout				Typical Inductor, Capacitor, and Sense Resistor Values as a function of charge current
Vin	19	V		Charge Current	2A	4A	6A	8A	10A
Vout (Vbat)	8,1	V		Output Inductor Lo	6.8mH	6.8mH	4.7mH	3.3mH	3.3mH
Duty	0,426			Output Capacitor Co	20mF	20mF	30mF	40mF	40mF
Fs	600	kHz		Sense Resistor	10mW	10mW	10mW	10mW	10mW
Lout	6,80	uH		size 12{I rSub { size 8{ ital "ripple"} } = { { \( V rSub { size 8{ ital "in"} } - V rSub { size 8{ ital "bat"} } \) times { {V rSub { size 8{ ital "bat"} } } over {V rSub { size 8{ ital "in"} } } } times { {1} over {f rSub { size 8{s} } } } } over {L} } } {}			size 12{V rSub { size 8{ ital "ripple"} } = { { \( V rSub { size 8{ ital "bat"} } - { {V rSub { size 8{ ital "bat"} } rSup { size 8{2} } } over {V rSub { size 8{ ital "in"} } } } \) } over {8 times L times C times f rSub { size 8{s} } rSup { size 8{2} } } } } {}
IRIPPLE	1,14	A
VRIPPLE	11,86	mV

LC output filter resonant frequency
Lout	6,80	uH				size 12{f rSub { size 8{o} } = { {1} over {2 cdot π cdot sqrt {L rSub { size 8{ ital "out"} } cdot C rSub { size 8{ ital "out"} } } } } } {}
Cout	20,00	uF
f0	13,65	kHz		recommended range 12~17 kHz

				size 12{R"10"= { {V rSub { size 8{ ital "VREF"} } times ital "RTH" rSub { size 8{ ital "COLD"} } times ital "RTH" rSub { size 8{ ital "HOT"} } times left ( { {1} over {V rSub { size 8{ ital "LTF"} } } } - { {1} over {V rSub { size 8{ ital "TCO"} } } } right )} over { ital "RTH" rSub { size 8{ ital "HOT"} } times left ( { {V rSub { size 8{ ital "VREF"} } } over {V rSub { size 8{ ital "TCO"} } } } - 1 right ) - ital "RTH" rSub { size 8{ ital "COLD"} } times left ( { {V rSub { size 8{ ital "VREF"} } } over {V rSub { size 8{ ital "LTF"} } } } - 1 right )} } } {}

TS resistor network
RTH (semitech)	103AT-2,3	0-45C
R_COLD (0C)	27,28	k-ohm
R_HOT (45C)	4,91	k-ohm		size 12{R9= { { { {V rSub { size 8{ ital "VREF"} } } over {V rSub { size 8{ ital "LTF"} } } } - 1} over { { {1} over {R"10"} } + { {1} over { ital "RTH" rSub { size 8{ ital "COLD"} } } } } } = { {V rSub { size 8{ ital "VREF"} } times \( { {1} over {V rSub { size 8{ ital "TCO"} } } } - { {1} over {V rSub { size 8{ ital "LTF"} } } } \) } over { { {1} over { ital "RTH" rSub { size 8{ ital "HOT"} } } } - { {1} over { ital "RTH" rSub { size 8{ ital "COLD"} } } } } } } {}
VREF	3,30	V
VLTF	2,43	73,50 %
VTCO	1,14	34,40 %
R9	9,26	9.31 k-ohm
R10	440,35	430 k-ohm
				0°C / 45°C / 40°C
ACOV
bq24600	32	V

## bq24650
Solar charger bq24650 typical application circuit

User Input
Fixed Value
Calculated Value

Battery charge voltage setting				size 12{V rSub { size 8{ ital "BAT"} } = \( 1+ { {R rSub { size 8{2} } } over {R rSub { size 8{1} } } } \) times 2 "." 1V} {}
Cell count	3	cell
Vcell	4,2	V/cell
Vbat	12,6	V
R1	100,0	k-ohm
R2	500	k-ohm		size 12{I rSub { size 8{ ital "CHARGE"} } = { {"40" ital "mV"} over {R rSub { size 8{ ital "SR"} } } } } {}

Battery fast-charge current setting
Ichg	2	A		Iprechg=Iterm=Ichg/10
RSR	20	m-ohm

MPP voltage setting
VMPP	18	V	size 12{V rSub { size 8{ ital "MPP"} } = \( 1+ { {R rSub { size 8{3} } } over {R rSub { size 8{4} } } } \) times 1 "." 2V} {}
R4	36,0	k-ohm
R3	504	k-ohm

Iripple_Lout
Vin	21	V		size 12{ ital "Duty"= { {V rSub { size 8{ ital "out"} } } over {V rSub { size 8{ ital "in"} } } } } {}
Vout (Vbat)	12,6	V
Duty	0,600
Fs	600	kHz		Typical Inductor, Capacitor, and Sense Resistor Values as a function of charge current
Lout	15,00	uH		Charge Current	1A	2A	4A	8A
IRIPPLE	0,56	A		Output Inductor Lo	15mH	10mH	6.8mH	3.3mH
VRIPPLE	11,67	mV		Output Capacitor Co	10mF	15mF	20mF	40mF
				Sense Resistor	40mW	20mW	10mW	5mW
LC output filter resonant frequency					size 12{V rSub { size 8{ ital "ripple"} } = { { \( V rSub { size 8{ ital "bat"} } - { {V rSub { size 8{ ital "bat"} } rSup { size 8{2} } } over {V rSub { size 8{ ital "in"} } } } \) } over {8 times L times C times f rSub { size 8{s} } rSup { size 8{2} } } } } {}
Lout	10,00	uH		size 12{I rSub { size 8{ ital "ripple"} } = { { \( V rSub { size 8{ ital "in"} } - V rSub { size 8{ ital "bat"} } \) times { {V rSub { size 8{ ital "bat"} } } over {V rSub { size 8{ ital "in"} } } } times { {1} over {f rSub { size 8{s} } } } } over {L} } } {}
Cout	15,00	uF
f0	12,99	kHz

Timer (fixed)					size 12{f rSub { size 8{o} } = { {1} over {2 cdot π cdot sqrt {L rSub { size 8{ ital "out"} } cdot C rSub { size 8{ ital "out"} } } } } } {}
Tprecharge	30,00	min
Tfastcharge	5	hr		recommended range 12~17 kHz

TS resistor network				size 12{R"10"= { {V rSub { size 8{ ital "VREF"} } times ital "RTH" rSub { size 8{ ital "COLD"} } times ital "RTH" rSub { size 8{ ital "HOT"} } times left ( { {1} over {V rSub { size 8{ ital "LTF"} } } } - { {1} over {V rSub { size 8{ ital "TCO"} } } } right )} over { ital "RTH" rSub { size 8{ ital "HOT"} } times left ( { {V rSub { size 8{ ital "VREF"} } } over {V rSub { size 8{ ital "TCO"} } } } - 1 right ) - ital "RTH" rSub { size 8{ ital "COLD"} } times left ( { {V rSub { size 8{ ital "VREF"} } } over {V rSub { size 8{ ital "LTF"} } } } - 1 right )} } } {}
RTH (semitech)	103AT-2,3	0-45C
R_COLD (0C)	27,28	k-ohm
R_HOT (45C)	4,91	k-ohm
VREF	3,30	V
VLTF	2,43	73,50 %
VTCO	1,49	45,00 %
R9	5,16	9.31 k-ohm		size 12{R9= { { { {V rSub { size 8{ ital "VREF"} } } over {V rSub { size 8{ ital "LTF"} } } } - 1} over { { {1} over {R"10"} } + { {1} over { ital "RTH" rSub { size 8{ ital "COLD"} } } } } } = { {V rSub { size 8{ ital "VREF"} } times \( { {1} over {V rSub { size 8{ ital "TCO"} } } } - { {1} over {V rSub { size 8{ ital "LTF"} } } } \) } over { { {1} over { ital "RTH" rSub { size 8{ ital "HOT"} } } } - { {1} over { ital "RTH" rSub { size 8{ ital "COLD"} } } } } } } {}
R10	30,12	430 k-ohm

ACOV
bq24600	32	V

				0°C / 45°C / 40°C

## 103AT
Mär.01,2000		[ DATA FOR REFERENCE ]

	103AT-2,3
	TEMPERATURE VS RESISTANCE CHARACTERISTICS [ITS-90]
	Resistance: 10k Ohms at 25 deg. C
	Resistance Tolerance: + / - 1 %
	B Value: 3435K at 25/85 deg. C
	B Value Tolerance: + / - 1 %

Temp. (deg. C)	Rmax. (k Ohms)	Rst. (k Ohms)	Rmin. (k Ohms)	Tolerance (deg. C)
-50	344,6	329,5	314,9	-0,8	+0,8
-49	325	310,9	297,3	-0,8	+0,8
-48	306,6	293,5	280,9	-0,8	+0,8
-47	289,4	277,2	265,4	-0,8	+0,8
-46	273,4	262	251	-0,8	+0,8
-45	258,3	247,7	237,4	-0,8	+0,8
-44	244,2	234,3	224,7	-0,8	+0,8
-43	231	221,7	212,8	-0,8	+0,8
-42	218,6	209,9	201,6	-0,8	+0,8
-41	207	198,9	191	-0,8	+0,8
-40	196	188,5	181,1	-0,8	+0,8
-39	185,5	178,5	171,6	-0,8	+0,8
-38	175,6	169	162,6	-0,8	+0,8
-37	166,3	160,2	154,2	-0,8	+0,8
-36	157,6	151,9	146,3	-0,7	+0,8
-35	149,4	144,1	138,8	-0,7	+0,7
-34	141,7	136,7	131,8	-0,7	+0,7
-33	134,5	129,8	125,2	-0,7	+0,7
-32	127,7	123,3	119	-0,7	+0,7
-31	121,2	117,1	113,1	-0,7	+0,7
-30	115,2	111,3	107,5	-0,7	+0,7
-29	109,4	105,7	102,2	-0,7	+0,7
-28	103,9	100,5	97,2	-0,7	+0,7
-27	98,68	95,52	92,45	-0,7	+0,7
-26	93,8	90,84	87,97	-0,7	+0,7
-25	89,2	86,43	83,73	-0,7	+0,7
-24	84,85	82,26	79,74	-0,7	+0,7
-23	80,76	78,33	75,96	-0,7	+0,7
-22	76,89	74,61	72,39	-0,7	+0,7
-21	73,23	71,1	69,01	-0,7	+0,7
-20	69,77	67,77	65,82	-0,6	+0,7
-19	66,44	64,57	62,74	-0,6	+0,6
-18	63,3	61,54	59,83	-0,6	+0,6
-17	60,32	58,68	57,07	-0,6	+0,6
-16	57,51	55,97	54,46	-0,6	+0,6
-15	54,85	53,41	51,99	-0,6	+0,6
-14	52,33	50,98	49,65	-0,6	+0,6
-13	49,95	48,68	47,43	-0,6	+0,6
-12	47,69	46,5	45,32	-0,6	+0,6
-11	45,55	44,43	43,33	-0,6	+0,6
-10	43,52	42,47	41,43	-0,6	+0,6
-9	41,55	40,57	39,6	-0,6	+0,6
-8	39,69	38,77	37,86	-0,6	+0,6
-7	37,92	37,06	36,21	-0,6	+0,6
-6	36,25	35,44	34,64	-0,6	+0,6
-5	34,66	33,9	33,15	-0,6	+0,6
-4	33,15	32,44	31,73	-0,5	+0,5
-3	31,72	31,05	30,39	-0,5	+0,5
-2	30,36	29,73	29,11	-0,5	+0,5
-1	29,06	28,48	27,89	-0,5	+0,5
0	27,83	27,28	26,74	-0,5	+0,5
1	26,65	26,13	25,62	-0,5	+0,5
2	25,52	25,03	24,55	-0,5	+0,5
3	24,44	23,99	23,54	-0,5	+0,5
4	23,42	23	22,57	-0,5	+0,5
5	22,45	22,05	21,66	-0,5	+0,5
6	21,53	21,15	20,78	-0,5	+0,5
7	20,64	20,3	19,95	-0,5	+0,5
8	19,81	19,48	19,15	-0,5	+0,5
9	19,01	18,7	18,39	-0,4	+0,5
10	18,25	17,96	17,67	-0,4	+0,4
11	17,51	17,24	16,97	-0,4	+0,4
12	16,81	16,56	16,3	-0,4	+0,4
13	16,14	15,9	15,67	-0,4	+0,4
14	15,5	15,28	15,06	-0,4	+0,4
15	14,89	14,69	14,48	-0,4	+0,4
16	14,31	14,12	13,92	-0,4	+0,4
17	13,75	13,58	13,39	-0,4	+0,4
18	13,22	13,06	12,89	-0,4	+0,4
19	12,72	12,56	12,4	-0,4	+0,4
20	12,24	12,09	11,94	-0,4	+0,4
21	11,77	11,63	11,5	-0,3	+0,4
22	11,32	11,2	11,07	-0,3	+0,3
23	10,9	10,78	10,66	-0,3	+0,3
24	10,49	10,38	10,27	-0,3	+0,3
25	10,1	10	9,9	-0,3	+0,3
26	9,732	9,632	9,532	-0,3	+0,3
27	9,38	9,281	9,18	-0,3	+0,3
28	9,043	8,944	8,844	-0,4	+0,4
29	8,721	8,622	8,522	-0,4	+0,4
30	8,411	8,313	8,214	-0,4	+0,4
31	8,112	8,014	7,916	-0,4	+0,4
32	7,826	7,728	7,631	-0,4	+0,4
33	7,551	7,454	7,358	-0,4	+0,4
34	7,288	7,192	7,096	-0,4	+0,4
35	7,035	6,94	6,845	-0,4	+0,4
36	6,793	6,699	6,605	-0,4	+0,4
37	6,56	6,467	6,374	-0,5	+0,5
38	6,337	6,245	6,153	-0,5	+0,5
39	6,123	6,032	5,941	-0,5	+0,5
40	5,918	5,827	5,738	-0,5	+0,5
41	5,718	5,629	5,54	-0,5	+0,5
42	5,526	5,438	5,351	-0,5	+0,5
43	5,342	5,255	5,169	-0,5	+0,5
44	5,165	5,08	4,994	-0,5	+0,5
45	4,995	4,911	4,827	-0,6	+0,6
46	4,832	4,749	4,666	-0,6	+0,6
47	4,675	4,593	4,511	-0,6	+0,6
48	4,524	4,443	4,363	-0,6	+0,6
49	4,379	4,299	4,22	-0,6	+0,6
50	4,239	4,16	4,082	-0,6	+0,6
51	4,103	4,026	3,949	-0,6	+0,6
52	3,972	3,896	3,82	-0,6	+0,6
53	3,846	3,771	3,697	-0,7	+0,7
54	3,725	3,651	3,578	-0,7	+0,7
55	3,609	3,536	3,464	-0,7	+0,7
56	3,496	3,425	3,354	-0,7	+0,7
57	3,388	3,318	3,248	-0,7	+0,7
58	3,284	3,215	3,146	-0,7	+0,7
59	3,184	3,116	3,048	-0,7	+0,7
60	3,087	3,02	2,954	-0,7	+0,8
61	2,993	2,927	2,862	-0,8	+0,8
62	2,902	2,838	2,774	-0,8	+0,8
63	2,815	2,751	2,688	-0,8	+0,8
64	2,731	2,668	2,606	-0,8	+0,8
65	2,65	2,588	2,527	-0,8	+0,8
66	2,571	2,511	2,451	-0,8	+0,8
67	2,496	2,436	2,378	-0,8	+0,9
68	2,423	2,364	2,307	-0,9	+0,9
69	2,352	2,295	2,238	-0,9	+0,9
70	2,284	2,228	2,172	-0,9	+0,9
71	2,218	2,163	2,108	-0,9	+0,9
72	2,154	2,1	2,046	-0,9	+0,9
73	2,092	2,039	1,986	-0,9	+0,9
74	2,033	1,98	1,929	-0,9	+1,0
75	1,975	1,924	1,873	-1,0	+1,0
76	1,92	1,869	1,819	-1,0	+1,0
77	1,866	1,816	1,767	-1,0	+1,0
78	1,814	1,765	1,717	-1,0	+1,0
79	1,764	1,716	1,668	-1,0	+1,0
80	1,715	1,668	1,621	-1,0	+1,0
81	1,668	1,622	1,576	-1,0	+1,1
82	1,622	1,577	1,532	-1,1	+1,1
83	1,578	1,533	1,489	-1,1	+1,1
84	1,535	1,492	1,448	-1,1	+1,1
85	1,494	1,451	1,409	-1,1	+1,1
86	1,454	1,412	1,37	-1,1	+1,1
87	1,415	1,373	1,332	-1,1	+1,1
88	1,377	1,336	1,296	-1,2	+1,2
89	1,341	1,301	1,261	-1,2	+1,2
90	1,305	1,266	1,227	-1,2	+1,2
91	1,271	1,232	1,194	-1,2	+1,2
92	1,238	1,2	1,162	-1,2	+1,2
93	1,205	1,168	1,131	-1,2	+1,2
94	1,174	1,137	1,101	-1,2	+1,3
95	1,144	1,108	1,072	-1,3	+1,3
96	1,115	1,079	1,044	-1,3	+1,3
97	1,086	1,051	1,017	-1,3	+1,3
98	1,059	1,024	0,9913	-1,3	+1,3
99	1,032	0,9984	0,9658	-1,3	+1,3
100	1,006	0,9731	0,9411	-1,3	+1,4
101	0,9808	0,9484	0,917	-1,4	+1,4
102	0,9563	0,9246	0,8937	-1,4	+1,4
103	0,9326	0,9014	0,8711	-1,4	+1,4
104	0,9096	0,8789	0,8492	-1,4	+1,4
105	0,8873	0,8572	0,8279	-1,4	+1,4
106	0,8656	0,836	0,8073	-1,4	+1,5
107	0,8446	0,8155	0,7873	-1,5	+1,5
108	0,8242	0,7956	0,7679	-1,5	+1,5
109	0,8044	0,7763	0,7491	-1,5	+1,5
110	0,7851	0,7576	0,7308	-1,5	+1,5